## Blad1
Pappersvikt/area | 98 | g/m2
Pappersvikt/volym | 0.5044 | g/cm3
Löpmeter | 2000 | m
Hylsdiameter | 100 | mm
Papprets tjocklek | 0.19429 | mm
Rullens totala diameter | 710.4619 | mm